## Sheet1
Uranium Carbide			Tungsten Carbide
Enrichment	0.93		Enrichment
Molar Mass			Molar Mass
C	12		C	12	1
U-235	235		W-182	182	0.265
U-238	238		W-183	183	0.143
			W-184	184	0.307
Total	247.21		W-186	186	0.285

Mass Fractions			Total	195.897
C	0.0485417257
U-235	0.8840661786		Mass Fractions
U-238	0.0673920958		C	0.0612566808
			W-182	0.2462008096
Total	1		W-183	0.1335855067
			W-184	0.2883556155
			W-186	0.2706013875
Hydrogen
			Total	1

R	8.3145
T	2500	K
P	3	Mpa
n/V	0.0001443262
H – density	0.0001454808	g/cc
Fuel-density	3.4225

fuel mix
C	0.1661340561
U-235	3.0257164961
U-238	0.2306494478
H	0.0001454808
total dens	3.4226454808

fracs
C	0.0485396624
U-235	0.8840286010
U-238	0.0673892313
H	0.0000425054